## 工作表1
Octave
1. 在一个图片上画多个内容：hold on
2. plot circle	http://stackoverflow.com/questions/7971467/how-to-draw-a-circle
t = linspace(0,2*pi,100)'; / circsx = r.*cos(t) + x; / circsy = r.*sin(t) + y; / plot(circsx,circsy);	这个貌似坐标转换？

## 倒车轨迹
a=85	度
h=1	m
b=20	度
h1=0.2	m
w1=0.1	m
l=2	m
w=1.6	m	包括后视镜
d=0.6	m
phi=[0,90]	度

						t = linspace(0,2*pi,100)'; circsx = r.*cos(t) + x; circsy = r.*sin(t) + y; plot(circsx,circsy);			lcot(phi)=d+w/2

	Audi A4L
长	4761mm
宽	1826mm
高	1439mm
轴距	2869mm	287cm	28.7
前轮距	1564mm	156cm	15.6
后轮距	1550mm	155cm	15.5
(x+Lcot(%iPHI ))^{2}+(y+D)^{2}=(Lcot(%iPHI)+W/2)^{2} (x+Lcot(%iPHI ))^{2}+(y+D)^{2}=(Lcot(%iPHI)-W/2)^{2} x=[-Lcot(%iPHI),W/2] x=[-Lcot(%iPHI),-W/2] x=(Lcot(%iPHI)-W/2)cos(t)-Lcot(%iPHI) y=(Lcot(%iPHI)-W/2)sin(t)-D y=((Lcot(%iPHI)-W/2)^{2}-(x+Lcot(%iPHI))^{2})^{1/2}-D x=[-Lcot(%iPHI),-W/2] y=((Lcot(%iPHI)+W/2)^{2}-(x+Lcot(%iPHI))^{2})^{1/2}-D x=[-Lcot(%iPHI),W/2] tan({%iPHI}_{max})=2*L/W x=[-{({(Lcot(%iPHI)-W/2)}^{2}-{D}^{2})}^{1/2}-Lcot(%iPHI),{({(Lcot(%iPHI)-W/2)}^{2}-{D}^{2})}^{1/2}-Lcot(%iPHI)]